## 总览
OP08 装摄像头螺丝工序 — 变量分配表
FB号 | 块名 | 功能 | 语言 | 输入点数 | 输出点数 | 共用IO
FB100 | FB_OP08_Receive | 接收工件 | GRAPH | 25 | 19 | 移载/定位/二次定位 与FB102共用
FB101 | FB_OP08_Screw | 拧螺丝 | GRAPH | 24 | 19 | 独立(伺服+螺丝刀)
FB102 | FB_OP08_SendOut | 送出工件 | GRAPH | 17 | 13 | 移载/定位/二次定位 与FB100共用
FB间握手信号 (在OB1中传递)
变量名 | 类型 | 方向 | 含义
bReq_ScrewStart | Bool | FB100 → FB101 | 工件已就位，请求拧螺丝
bAck_ScrewDone | Bool | FB101 → FB102 | 拧螺丝完成，可以送出
bAck_OutDone | Bool | FB102 → FB100 | 送出完成，可接收下一件

## FB100_Receive_IN
FB100 输入点 — 接收工件 (25点)
序号 | 地址 | 变量名 | 中文名称 | 传感器类型 | 对应GRAPH步骤
1 | I100.0 | bPreBlkCyl_Start | 工位前载具阻挡气缸始位 | 磁性开关 | T2→S3 确认前阻挡缩回
2 | I100.1 | bPreBlkCyl_End | 工位前载具阻挡气缸终位 | 磁性开关 | T2 前阻挡伸出完成
3 | I100.2 | bStaBlkCyl_Start | 工位载具阻挡气缸始位 | 磁性开关 | T4 工位阻挡缩回确认
4 | I100.3 | bStaBlkCyl_End | 工位载具阻挡气缸终位 | 磁性开关 | T4→S5 工位阻挡伸出完成
5 | I100.4 | bPosCyl_Start | 工位载具定位气缸始位 | 磁性开关 | T5 定位缩回确认
6 | I100.5 | bPosCyl_End | 工位载具定位气缸终位 | 磁性开关 | T5→S6 定位伸出完成
7 | I100.6 | bPalletPreDetect | 工位前载具检知 | 光电传感器 | T1 ★前载具到达→S2
8 | I100.7 | bPalletStaDetect | 工位载具检知 | 光电传感器 | T3 ★工位载具到位→S4
9 | I101.0 | b2ndPosLat_Start | 二次定位横向气缸始位 | 磁性开关 | S14 松开确认
10 | I101.1 | b2ndPosLat_End | 二次定位横向气缸终位 | 磁性开关 | T14 ★二次定位完成
11 | I101.2 | b2ndPosLon_Start | 二次定位纵向气缸始位 | 磁性开关 | S14 松开确认
12 | I101.3 | b2ndPosLon_End | 二次定位纵向气缸终位 | 磁性开关 | T14 ★二次定位完成
13 | I104.0 | bTrans1Lat_Ret | 一号移载平移气缸缩回位 | 磁性开关 | T13 缩回到载具位
14 | I104.1 | bTrans1Lat_Ext | 一号移载平移气缸伸出位 | 磁性开关 | T9 ★伸到拧螺丝位→S10
15 | I104.2 | bTrans1Lift_Up | 一号移载升降气缸上限位 | 磁性开关 | T8 ★上升到位→S9
16 | I104.3 | bTrans1Lift_Dn | 一号移载升降气缸下限位 | 磁性开关 | T6 ★下降到位→S7
17 | I104.4 | bTrans1Grip_Rel | 一号移载夹爪气缸松开位 | 磁性开关 | T11 ★松开到位→S12
18 | I104.5 | bTrans1Grip_Clp | 一号移载夹爪气缸夹紧位 | 磁性开关 | T7 ★夹紧到位→S8
19 | I104.6 | bTrans1ProdDet | 一号移载产品有无检知 | 光电传感器 | T6 确认有产品才继续
20 | I115.1 | bPressCam_Up | 压摄像头气缸升位 | 磁性开关 | T17 ★上升回位→S18
21 | I115.2 | bPressCam_Dn | 压摄像头气缸降位 | 磁性开关 | T16 ★下降压紧→S17
22 | I115.3 | bPressCamRot_Home | 压摄像头旋转气缸原位 | 磁性开关 | T18 ★旋转回位→S19
23 | I115.4 | bPressCamRot_Press | 压摄像头旋转气缸压位 | 磁性开关 | T15 ★旋转到压位→S16
24 | I115.6 | bSafetyDoor1 | 安全门信号1 OP8 | 门开关(NC) | Supervision全局监控
25 | I115.7 | bSafetyDoor2 | 安全门信号2 OP8 | 门开关(NC) | Supervision全局监控

## FB100_Receive_OUT
FB100 输出点 — 接收工件 (19点)
序号 | 地址 | 变量名 | 中文名称 | 驱动对象 | 激活步 | 值含义 | 备注
1 | Q102.0 | bPreBlkCyl_Drv | 工位前载具阻挡气缸驱动 | 电磁阀 | S2 | 1=伸出阻挡 | S4放开下一件进等待位
2 | Q102.1 | bStaBlkCyl_Drv | 工位载具阻挡气缸驱动 | 电磁阀 | S4 | 1=伸出阻挡 | S11/FB102释放
3 | Q102.2 | bPosCyl_Drv | 工位载具定位气缸驱动 | 电磁阀 | S5,S14 | 1=伸出定位 | 使载具精确就位
4 | Q102.4 | b2ndPosLat_Drv | 二次定位横向气缸驱动 | 电磁阀 | S14 | 1=伸出定位 | 横向精确定位
5 | Q102.5 | b2ndPosLon_Drv | 二次定位纵向气缸驱动 | 电磁阀 | S14 | 1=伸出定位 | 纵向精确定位
6 | Q103.0 | bConv_Main | OP8载具线体控制 | 传送带电机 | S1 | 1=运行 | 主传送带常转
7 | Q103.1 | bConv_Return | OP8载具回流线体控制 | 回流传送带 | FB102 | 1=运行 | 空载具回流
8 | Q103.2 | bPressCam_UpDrv | 压摄像头气缸升控制 | 电磁阀 | S17 | 1=上升 | 拧螺丝前让出空间
9 | Q103.3 | bPressCam_DnDrv | 压摄像头气缸降控制 | 电磁阀 | S16 | 1=下降 | 压紧摄像头模块
10 | Q103.4 | bPressCamRot_PressDrv | 压摄像头旋转缸压位控制 | 电磁阀 | S15 | 1=转到压位 | 旋转到工作位置
11 | Q103.5 | bPressCamRot_HomeDrv | 压摄像头旋转缸原位控制 | 电磁阀 | S18 | 1=回原位 | 旋转回安全位置
12 | Q106.0 | bTrans1Lat_ExtDrv | 一号移载平移伸出驱动 | 电磁阀 | S9 | 1=伸出 | 移到拧螺丝工位
13 | Q106.1 | bTrans1Lat_RetDrv | 一号移载平移缩回驱动 | 电磁阀 | S1,S13 | 1=缩回 | 移到载具上方
14 | Q106.2 | bTrans1Lift_DnDrv | 一号移载升降下降驱动 | 电磁阀 | S6,S10 | 1=下降 | 取料/放料
15 | Q106.3 | bTrans1Lift_UpDrv | 一号移载升降上升驱动 | 电磁阀 | S1,S8,S12 | 1=上升 | 安全高度移动
16 | Q106.4 | bTrans1Grip_ClpDrv | 一号移载夹爪夹紧驱动 | 电磁阀 | S7 | 1=夹紧 | 抓取产品
17 | Q117.0 | bConv_OP8_9_1 | OP8-9-1载具线体控制 | 传送带电机 | S3 | 1=运行 | 工位段导入载具
18 | Q117.1 | bConv_OP8_9_1R | OP8-9-1载具线体回流 | 回流传送带 | FB102 | 1=运行 | FB102控制
19 | Q117.3 | bConv_OP8_9_2R | OP8-9-2载具线体回流 | 回流传送带 | FB102 | 1=运行 | FB102控制

## FB101_Screw_IN
FB101 输入点 — 拧螺丝 (24点)
▶ 伺服传感器 (9点)
序号 | 地址 | 变量名 | 中文名称 | 轴 | 信号 | 用途
1 | I0.0 | bX_Srv_LimP | X轴伺服正限位 | X | 限位(NC) | 超程保护
2 | I0.1 | bX_Srv_LimN | X轴伺服负限位 | X | 限位(NC) | 超程保护
3 | I0.2 | bX_Srv_Home | X轴伺服原点位 | X | 原点 | S2回零检测
4 | I0.3 | bY_Srv_LimP | Y轴伺服正限位 | Y | 限位(NC) | 超程保护
5 | I0.4 | bY_Srv_LimN | Y轴伺服负限位 | Y | 限位(NC) | 超程保护
6 | I0.5 | bY_Srv_Home | Y轴伺服原点位 | Y | 原点 | S3回零检测
7 | I0.6 | bZ_Srv_LimP | Z轴伺服正限位 | Z | 限位(NC) | 超程保护
8 | I0.7 | bZ_Srv_LimN | Z轴伺服负限位 | Z | 限位(NC) | 超程保护
9 | I1.0 | bZ_Srv_Home | Z轴伺服原点位 | Z | 原点 | S4回零检测
▶ 伺服状态信号 (9点)
序号 | 地址 | 变量名 | 中文名称 | 轴 | 信号 | 用途
10 | I1.4 | bX_Srv_INP | X轴伺服定位完成 INP | X | INP | ★ T2/T5 轴到位
11 | I1.5 | bX_Srv_ALM | X轴伺服报警 ALM | X | ALM | 全局→ERR步
12 | I1.6 | bX_Srv_RD | X轴伺服就绪 RD | X | RD | T1 轴准备好
13 | I1.7 | bY_Srv_INP | Y轴伺服定位完成 INP | Y | INP | ★ T3/T5 轴到位
14 | I2.0 | bY_Srv_ALM | Y轴伺服报警 ALM | Y | ALM | 全局→ERR步
15 | I2.1 | bY_Srv_RD | Y轴伺服就绪 RD | Y | RD | T1 轴准备好
16 | I2.2 | bZ_Srv_INP | Z轴伺服定位完成 INP | Z | INP | ★ T6/T10 轴到位
17 | I2.3 | bZ_Srv_ALM | Z轴伺服报警 ALM | Z | ALM | 全局→ERR步
18 | I2.4 | bZ_Srv_RD | Z轴伺服就绪 RD | Z | RD | T1 轴准备好
▶ 螺丝刀/供料传感器 (6点)
序号 | 地址 | 变量名 | 中文名称 | 信号类型 | 用途
19 | I101.4 | bFeederReady | 螺丝振盘螺丝到位检测 | 光电 | T7 确认有螺丝可吸
20 | I101.5 | bScrewVacuum | 电批真空检知信号 | 真空开关 | T7 真空吸附确认
21 | I104.7 | bScrewLift_Up | 打螺丝升降气缸上限位 | 磁性开关 | T11 升降台上位
22 | I105.0 | bScrewLift_Dn | 打螺丝升降气缸下限位 | 磁性开关 | 升降台下位
23 | I105.1 | bScrewRunning | 电批已启动 | 运行反馈 | T9 停止确认
24 | I105.2 | bScrewBrake | 电批刹车信号(扭矩到达) | 刹车反馈 | ★ T8 拧紧完成→S9

## FB101_Screw_OUT
FB101 输出点 — 拧螺丝 (19点)
▶ 伺服脉冲+方向 (6点)
序号 | 地址 | 变量名 | 中文名称 | 轴 | 信号 | 激活步 | 说明
1 | Q0.0 | bX_Srv_Pulse | X轴伺服脉冲 | X | PULSE | S2,S5 | 脉冲串输出
2 | Q0.1 | bY_Srv_Pulse | Y轴伺服脉冲 | Y | PULSE | S3,S5 | 脉冲串输出
3 | Q0.2 | bZ_Srv_Pulse | Z轴伺服脉冲 | Z | PULSE | S4,S6,S10 | 脉冲串输出
4 | Q0.4 | bX_Srv_Dir | X轴伺服方向 | X | DIR | S2,S5 | 0=负/1=正
5 | Q0.5 | bY_Srv_Dir | Y轴伺服方向 | Y | DIR | S3,S5 | 0=负/1=正
6 | Q0.6 | bZ_Srv_Dir | Z轴伺服方向 | Z | DIR | S4,S6,S10 | 0=负/1=正
▶ 伺服控制信号 (9点)
序号 | 地址 | 变量名 | 中文名称 | 轴 | 信号 | 激活步 | 说明
7 | Q1.4 | bX_Srv_SON | X轴伺服使能 SON | X | SON | S1 | 1=伺服ON
8 | Q1.5 | bX_Srv_RES | X轴伺服复位 RES | X | RES | ERR | 报警复位
9 | Q1.6 | bX_Srv_CLR | X轴偏差清除 CLR | X | CLR | S2前 | 定位前清零
10 | Q1.7 | bY_Srv_SON | Y轴伺服使能 SON | Y | SON | S1 | 1=伺服ON
11 | Q2.0 | bY_Srv_RES | Y轴伺服复位 RES | Y | RES | ERR | 报警复位
12 | Q2.1 | bY_Srv_CLR | Y轴偏差清除 CLR | Y | CLR | S3前 | 定位前清零
13 | Q2.2 | bZ_Srv_SON | Z轴伺服使能 SON | Z | SON | S1 | 1=伺服ON
14 | Q2.3 | bZ_Srv_RES | Z轴伺服复位 RES | Z | RES | ERR | 报警复位
15 | Q2.4 | bZ_Srv_CLR | Z轴偏差清除 CLR | Z | CLR | S4前 | 定位前清零
▶ 螺丝刀输出 (4点)
序号 | 地址 | 变量名 | 中文名称 | 激活步 | 说明
16 | Q106.5 | bScrewVacuumValve | 电批真空阀 | S7 | 1=开真空吸螺丝
17 | Q107.0 | bScrewLift_DnDrv | 打螺丝升降气缸下降 | — | 备用(Z轴代替)
18 | Q107.1 | bScrewLift_UpDrv | 打螺丝升降气缸上升 | S1 | 1=升到安全位
19 | Q107.2 | bScrewStart | 电批启动信号 | S8 | ★ 1=电批旋转锁螺丝

## FB102_SendOut
FB102 变量 — 送出工件 (36点, 部分与FB100共用IO)
▶ 一号移载 (与FB100共用) — 12点
序号 | 地址 | 变量名 | 中文名称 | I/O | GRAPH用途
1 | I104.0 | bTrans1Lat_Ret | 平移缩回位 | IN | T6 ★缩回到载具位
2 | I104.1 | bTrans1Lat_Ext | 平移伸出位 | IN | T2 ★伸到拧螺丝位
3 | I104.2 | bTrans1Lift_Up | 升降上限位 | IN | T5 ★上升到位→S6
4 | I104.3 | bTrans1Lift_Dn | 升降下限位 | IN | T3 ★下降到位→S4
5 | I104.4 | bTrans1Grip_Rel | 夹爪松开位 | IN | T8 ★松开到位→S9
6 | I104.5 | bTrans1Grip_Clp | 夹爪夹紧位 | IN | T4 ★夹紧到位→S5
7 | I104.6 | bTrans1ProdDet | 产品有无检知 | IN | T3 确认有产品
8 | Q106.0 | bTrans1Lat_ExtDrv | 平移伸出驱动 | OUT | S2 伸到拧螺丝位取成品
9 | Q106.1 | bTrans1Lat_RetDrv | 平移缩回驱动 | OUT | S1,S6 缩回载具上方
10 | Q106.2 | bTrans1Lift_DnDrv | 升降下降驱动 | OUT | S3,S7 下降取/放
11 | Q106.3 | bTrans1Lift_UpDrv | 升降上升驱动 | OUT | S1,S5,S9 上升
12 | Q106.4 | bTrans1Grip_ClpDrv | 夹爪夹紧驱动 | OUT | S4 夹紧成品
▶ 载具定位/阻挡 (与FB100共用) — 7点
序号 | 地址 | 变量名 | 中文名称 | I/O | GRAPH用途
13 | I100.2 | bStaBlkCyl_Start | 工位阻挡气缸始位 | IN | T11 阻挡松开确认
14 | I100.3 | bStaBlkCyl_End | 工位阻挡气缸终位 | IN | T4(FB100) 确认可阻挡
15 | I100.4 | bPosCyl_Start | 工位定位气缸始位 | IN | T11 定位松开确认
16 | I100.5 | bPosCyl_End | 工位定位气缸终位 | IN | T5(FB100) 确认可定位
17 | I100.7 | bPalletStaDetect | 工位载具检知 | IN | T12 ★载具已离开
18 | Q102.1 | bStaBlkCyl_Drv | 工位阻挡气缸驱动 | OUT | S11 释放
19 | Q102.2 | bPosCyl_Drv | 工位定位气缸驱动 | OUT | S11 释放
▶ 二次定位 (与FB100共用) — 6点
序号 | 地址 | 变量名 | 中文名称 | I/O | GRAPH用途
20 | I101.0 | b2ndPosLat_Start | 横向气缸始位 | IN | T10 松开确认
21 | I101.1 | b2ndPosLat_End | 横向气缸终位 | IN | T14(FB100) 定位完成
22 | I101.2 | b2ndPosLon_Start | 纵向气缸始位 | IN | T10 松开确认
23 | I101.3 | b2ndPosLon_End | 纵向气缸终位 | IN | T14(FB100) 定位完成
24 | Q102.4 | b2ndPosLat_Drv | 横向气缸驱动 | OUT | S10 释放
25 | Q102.5 | b2ndPosLon_Drv | 纵向气缸驱动 | OUT | S10 释放
▶ 传送带+回流 — 4点
序号 | 地址 | 变量名 | 中文名称 | GRAPH用途
26 | Q103.0 | bConv_Main | OP8载具线体控制 | S12 送出载具
27 | Q117.0 | bConv_OP8_9_1 | OP8-9-1载具线体控制 | S12 工位段送出
28 | Q117.1 | bConv_OP8_9_1R | OP8-9-1回流控制 | S13 空载具回流
29 | Q117.3 | bConv_OP8_9_2R | OP8-9-2回流控制 | S13 空载具回流
▶ 回流检测 — 4点
序号 | 地址 | 变量名 | 中文名称 | I/O | GRAPH用途
30 | I114.6 | bRetDetect_Mid | 二号移载位物料感应 | IN | 回流线检测
31 | I114.7 | bRetDetect_Pos | 回流位有料检测 | IN | 回流末端检测
32 | I115.0 | bRetStop_Detect | 回流挡停有料检测 | IN | 挡停位检测
33 | Q113.6 | bRetStopCyl_Drv | 回流挡停气缸控制 | OUT | 挡停/放行
▶ 安全门 — 3点
序号 | 地址 | 变量名 | 中文名称 | I/O | GRAPH用途
34 | I105.3 | bSafetyDoor_Trans | OP8移载位安全门 | IN(NC) | Supervision全局
35 | I115.6 | bSafetyDoor1 | 安全门信号1 OP8 | IN(NC) | Supervision全局
36 | I115.7 | bSafetyDoor2 | 安全门信号2 OP8 | IN(NC) | Supervision全局

## 面板与指示灯
面板按钮 (OB1)
地址 | 变量名 | 中文名称 | 触点 | 逻辑
I114.0 | bBtn_Ready | 运行准备按钮 | NO | 按下=系统进入就绪
I114.1 | bBtn_Start | 启动按钮 | NO | 按下=自动运行
I114.2 | bBtn_Stop | 停止按钮 | NC | 按下=停止→S1待机
I114.3 | bBtn_Estop | 急停按钮 | NC | 按下=所有输出断开
I114.4 | bBtn_Reset | 复位按钮 | NO | 按下=故障清除+回原位
I114.5 | bModeSelect | 模式选择开关 | 2位 | 0=手动 / 1=自动
指示灯 (OB1)
地址 | 变量名 | 颜色/类型 | 亮灯条件
Q116.0 | bLamp_Green | 绿灯(三色灯) | 拧螺丝中=常亮 / 送出中=闪烁
Q116.1 | bLamp_Yellow | 黄灯(三色灯) | 自动模式就绪等待
Q116.2 | bLamp_Red | 红灯(三色灯) | 故障=闪烁 / 急停=常亮
Q116.3 | bBuzzer | 蜂鸣器 | 故障或急停时响
Q116.4 | bLampBtn_Ready | 准备按钮灯(白) | 系统就绪(自动+无故障)
Q116.5 | bLampBtn_Start | 启动按钮灯(绿) | 自动运行中
Q116.6 | bLampBtn_Stop | 停止按钮灯(红) | 常亮
Q116.7 | bLampBtn_Reset | 复位按钮灯(黄) | 有故障待复位

## 备用变量
备用IO点汇总
地址 | 原始变量名 | 类型 | 备注
I1.1 | X0011 | IN | 备用
I1.2 | X0012 | IN | 备用
I1.3 | X0013 | IN | 备用
I101.6 | X1016 | IN | 备用
I101.7 | X1017 | IN | 备用
I105.4 | X1054 | IN | 备用
I105.5 | X1055 | IN | 备用
I105.6 | X1056 | IN | 备用
I105.7 | X1057 | IN | 备用
I110.7 | X1107 | IN | 备用
I111.7 | X1117 | IN | 备用
I115.5 | X1155 | IN | 备用
Q0.3 | Y0003 | OUT | 备用
Q0.7 | Y0007 | OUT | 备用
Q1.0 | Y0010 | OUT | 备用
Q1.1 | Y0011 | OUT | 备用
Q1.2 | Y0012 | OUT | 备用
Q1.3 | Y0013 | OUT | 备用
Q102.3 | Y1023 | OUT | 备用
Q102.6 | Y1026 | OUT | 备用
Q102.7 | Y1027 | OUT | 备用
Q103.6 | Y1036 | OUT | 备用
Q103.7 | Y1037 | OUT | 备用
Q106.6 | Y1066 | OUT | 备用
Q106.7 | Y1067 | OUT | 备用
Q107.3 | Y1073 | OUT | 备用
Q107.4 | Y1074 | OUT | 备用
Q107.5 | Y1075 | OUT | 备用
Q107.6 | Y1076 | OUT | 备用
Q107.7 | Y1077 | OUT | 备用
Q112.6 | Y1126 | OUT | 备用
Q112.7 | Y1127 | OUT | 备用
Q113.3 | Y1133 | OUT | 备用
Q113.7 | Y1137 | OUT | 备用
Q117.2 | Y1172 | OUT | 备用
Q117.4 | Y1174 | OUT | 备用
Q117.5 | Y1175 | OUT | 备用
Q117.6 | Y1176 | OUT | 备用
Q117.7 | Y1177 | OUT | 备用